## 【表2-1】 工程量清单
【表2-1】
| 温州特殊学校一体化设备间改造工程 |  |  | 工程
工 程 量 清 单
招 标 人: |  | 工 程 造 价 咨 询 人:
| (单位盖章) |  | (单位资质专用章)
法定代表人 或其授权人: |  | 法定代表人 或其授权人:
| (签字或盖章) |  | (签字或盖章)
编 制 人: |  | 复 核 人:
| (造价人员签字盖专用章) |  | (造价工程师签字盖专用章)
编制时间: |  | 复核时间:

## 【表2-3】 分部分项工程量清单表与计价表
【表2-3】
分部分项工程量清单与计价表
单位(专业)工程名称:单位工程-建筑 | [8 empty] | 第1页 共2页
序号 | 项目 编码 | 项目名称 | 项目 特征 | 计量 单位 | 工程量 | 综合单价 (元) | 合价 (元) | 其中(元) |  | 备注
[8 empty] | 人工费 | 机械费
D 砌 筑 工 程
1 | 010401014001 | 砖地沟、明沟 | 1.M7.5混合砂浆砌筑混凝土实心砖砖砌地沟； 2.L30*3不锈钢角钢企口，角钢上垫5mm厚橡胶垫； 3.300mm铸铁盖板； 4.20厚不锈钢嵌入式排水槽； 5.沟底及侧面做1.5mm聚氨酯涂膜防水； | m | 18.82
L 楼地面装饰工程
2 | 011102003003 | 块料楼地面 | 1.10mm防滑地砖600*600，30厚DS1:3水泥砂浆粘结层； | m2 | 131.24
3 | 011101003002 | 细石混凝土楼地面 | 140mm厚C15细石砼楼地面回填层； | m2 | 131.24
4 | 011101001002 | 水泥砂浆楼地面 | 20mmDS水泥砂浆找平层； | m2 | 131.24
M 墙、柱面装饰与隔断、幕墙工程
5 | 011204003001 | 块料墙面 | 1.300*600米黄色瓷砖，1：2水泥砂浆粘结层； 2.原有墙面需做凿毛处理至可以二次贴砖施工； | m2 | 83.46
N 天棚工程
6 | 011302001001 | 吊顶天棚 | 铝扣板平行吊顶天棚： 1、U38轻钢龙骨吊顶； 2、600*600铝扣板； 3、包括安装，制作，运输及其他辅材； | m2 | 131.24
本页小计
【表2-3】
分部分项工程量清单与计价表
单位(专业)工程名称:单位工程-建筑 | [8 empty] | 第2页 共2页
序号 | 项目 编码 | 项目名称 | 项目 特征 | 计量 单位 | 工程量 | 综合单价 (元) | 合价 (元) | 其中(元) |  | 备注
[8 empty] | 人工费 | 机械费
J 屋面及防水工程
7 | 010904002001 | 楼（地）面涂膜防水 | 1.5mmJS水泥基防水涂料 | m2 | 131.24
H.1 木门（编码：010801）
8 | 010801002001 | 木质门带套 | 1：1200*2100进户木质双开门： 2：包含双面细木工板门套基础，及配套门套面层； 3：包括安装，制作，运输双开执手锁门五金及其他辅材； | 樘 | 1
Q 其他装饰工程
9 | 010808005001 | 石材门窗套 | 1.8厚米黄色大理石窗台板，水泥砂浆粘结层，磨边处理； | m | 16.80
本页小计
合计

## 【表2-4】 施工技术措施项目清单与计价表
【表2-4】
施工技术措施项目清单与计价表
单位(专业)工程名称:单位工程-建筑 | [7 empty] | 第1页 共1页
序号 | 项目 编码 | 项目名称 | 项目 特征 | 计量 单位 | 工程量 | 综合单价 (元) | 合价 (元) | 其中(元) |  | 备注
[8 empty] | 人工费 | 机械费
技术措施项目子分部
1 | 011701003001 | 里脚手架 | 1.内墙脚手架 高度3.6m上` | m2 | 131.24
2 | 011703001001 | 垂直运输 | 垂直运输 | m2 | 131.24
3 | 011601001001 | 砖砌体拆除 | 1：拆除原有隔墙及砼柱共计20.956m3； 2：拆除原有地面瓷砖，墙面瓷砖共计214.7m2，拆除后需回复至可二次施工； 3：拆除原有门窗； 4：部分零星拆除及恢复； 5：工程量根据现场实际情况可能会有小幅变更，投标单位自行踏勘计价，以后不予调整； | 项 | 1
4 | 01B001 | 其他零星拆除及恢复 | 其他零星拆除及恢复 | 项 | 1
5 | 01B003 | 施工垃圾外运及场外消纳,自行报价,以后不再调整 | 施工垃圾外运及场外消纳,自行报价,以后不再调整 | 项 | 1
6 | 01B004 | 装饰工程完成后的清洁费用,自行报价,以后不再调 | 装饰工程完成后的清洁费用,自行报价,以后不再调整 | 项 | 1
7 | 01B005 | 因施工需要开孔,凿墙洞等 | 因施工需要开孔,凿墙洞等 | 项 | 1
8 | 011701002001 | 其他组织措施费用 | 其他技术组织措施费用 | 项 | 1
本页小计
合计

## 【表2-5】 施工组织措施项目清单与计价表
【表2-5】
施工组织措施项目清单与计价表
单位(专业)工程名称:单位工程-建筑 |  |  | 第1页 共1页
序号 | 项 目 名 称 | 计算基数 | 费率(%) | 金额(元)
1 | 安全文明施工费 | 人工费+机械费
2 | 其他组织措施费
2.1 | 冬雨季施工增加费 | 人工费+机械费
2.2 | 夜间施工增加费 | 人工费+机械费
2.3 | 已完工程及设备保护费 | 人工费+机械费
2.4 | 二次搬运费 | 人工费+机械费
2.5 | 行车、行人干扰增加费 | 人工费+机械费
2.6 | 提前竣工增加费 | 人工费+机械费
2.7 | 工程定位复测费 | 人工费+机械费
2.8 | 特殊地区增加费 | 人工费+机械费
2.9 | 其他施工组织措施费 | 按相关规定计算
合 计

## 【表2-5】 施工组织措施项目清单与计价表(含编码列)
【表2-5】
施工组织措施项目清单与计价表
单位(专业)工程名称:单位工程-建筑 |  |  |  | 第1页 共1页
序号 | 编 码 | 项 目 名 称 | 计算基数 | 费率(%) | 金额(元)
1 | 011707001001 | 安全文明施工费 | 人工费+机械费
2 |  | 其他组织措施费
2.1 | 011707005001 | 冬雨季施工增加费 | 人工费+机械费
2.2 | 011707002001 | 夜间施工增加费 | 人工费+机械费
2.3 | 011707007001 | 已完工程及设备保护费 | 人工费+机械费
2.4 | 011707004001 | 二次搬运费 | 人工费+机械费
2.5 |  | 行车、行人干扰增加费 | 人工费+机械费
2.6 | Z01110900801 | 提前竣工增加费 | 人工费+机械费
2.7 | Z01110900901 | 工程定位复测费 | 人工费+机械费
2.8 | Z01110901001 | 特殊地区增加费 | 人工费+机械费
2.9 |  | 其他施工组织措施费 | 按相关规定计算
合 计

## 【表2-6】 其他项目清单汇总表
【表2-6】
其他项目清单汇总表
工程名称:建筑 |  |  |  | 第1页 共1页
序号 | 项 目 名 称 | 计量单位 | 金额(元) | 备注
1 | 暂列金额 | 元 | 0
2 | 暂估价 | 元 | 0
2.1 | 材料暂估价 | - | 0 | 详见附表2-6-2
2.2 | 专业工程暂估价 | 元 | 0
3 | 计日工
4 | 总承包服务费
合 计

## 【表2-6-1】 暂列金额明细表
【表2-6-1】
暂列金额明细表
工程名称:建筑 |  |  |  | 第1页 共1页
序号 | 项 目 名 称 | 计量单位 | 暂定金额(元) | 备注
1 | 创标化工地增加费 | 元 | 0 | （人工费+机械费）×0%
合计 |  |  | 0

## 【表2-6-2】 材料暂估单价表
【表2-6-2】
材料暂估单价表
工程名称:建筑 |  |  | 第1页 共1页
序号 | 材料名称、规格、型号 | 计量单位 | 单价(元) | 备注

## 【表2-6-3】 专业工程暂估价表
【表2-6-3】
专业工程暂估价表
工程名称:建筑 |  |  | 第1页 共1页
序号 | 工 程 名 称 | 工程内容 | 金额(元) | 备注
合计 |  |  | 0

## 【表2-6-4】 计日工表
【表2-6-4】
计日工表
工程名称:建筑 |  |  | 第1页 共1页
编号 | 项 目 名 称 | 单位 | 暂定数量 | 综合单价(元) | 合价(元)
一 | 人工 | 元
1
2
3
4
5
人 工 小 计
二 | 材料 | 元
1
2
3
4
5
材 料 小 计
三 | 施工机械 | 元
1
2
3
4
5
施工机械小计
合 计

## 【表2-6-5】 总承包服务费计价表
【表2-6-5】
总承包服务费计价表
工程名称:建筑 |  |  |  | 第1页 共1页
序号 | 项 目 名 称 | 项目价值(元) | 服务内容 | 费率(%) | 金额(元)
1 | 发包人分包专业工程
2 | 发包人供应材料
合计

## 2_【表2-3】 分部分项工程量清单表与计价表
【表2-3】
分部分项工程量清单与计价表
单位(专业)工程名称:单位工程-安装 | [8 empty] | 第1页 共1页
序号 | 项目 编码 | 项目名称 | 项目 特征 | 计量 单位 | 工程量 | 综合单价 (元) | 合价 (元) | 其中(元) |  | 备注
[8 empty] | 人工费 | 机械费
强电系统
1 | 03B001 | 强电线路重新布置 | 强电线路（动力、照明、插座线），保护管，配电箱，开关盒、接线盒安装，含原有墙地面天棚开槽及粉刷修补；钢管，阻燃管，铜芯电线电缆，开关面板和插座， 详见图纸强电布置图 | m2 | 131.24
2 | 030404035001 | 插座 | 防爆灯电源插座 | 个 | 13
3 | 030404035002 | 插座 | 设备电源插座 | 个 | 54
4 | 030412005001 | 荧光灯 | 1200MM吊装灯 | 套 | 12
给排水系统
5 | 03B002 | L型实训操作台进水、排水、热水管道安装 | L型实训操作台配备进水、排水、热水管道：含UPVC排水管、管道配件，PPR冷热给水管、管道配件及阀门安装，旧管道、原有管道拆除，钻孔开槽及外运 | 组 | 13
本页小计
合计

## 2_【表2-4】 施工技术措施项目清单与计价表
【表2-4】
施工技术措施项目清单与计价表
单位(专业)工程名称:单位工程-安装 | [7 empty] | 第1页 共1页
序号 | 项目 编码 | 项目名称 | 项目 特征 | 计量 单位 | 工程量 | 综合单价 (元) | 合价 (元) | 其中(元) |  | 备注
[8 empty] | 人工费 | 机械费
技术措施项目子分部
1 | 031301017001 | 脚手架搭拆 | 脚手架搭拆费 | 项 | 1
本页小计
合计

## 2_【表2-5】 施工组织措施项目清单与计价表
【表2-5】
施工组织措施项目清单与计价表
单位(专业)工程名称:单位工程-安装 |  |  | 第1页 共1页
序号 | 项 目 名 称 | 计算基数 | 费率(%) | 金额(元)
1 | 安全文明施工费 | 人工费+机械费
2 | 其他组织措施费
2.1 | 冬雨季施工增加费 | 人工费+机械费
2.2 | 夜间施工增加费 | 人工费+机械费
2.3 | 已完工程及设备保护费 | 人工费+机械费
2.4 | 二次搬运费 | 人工费+机械费
2.5 | 行车、行人干扰增加费 | 人工费+机械费
2.6 | 提前竣工增加费 | 人工费+机械费
2.7 | 工程定位复测费 | 人工费+机械费
2.8 | 特殊地区增加费 | 人工费+机械费
2.9 | 其他施工组织措施费 | 按相应规定计算
合 计

## 2_【表2-5】 施工组织措施项目清单与计价表(含编码列
【表2-5】
施工组织措施项目清单与计价表
单位(专业)工程名称:单位工程-安装 |  |  |  | 第1页 共1页
序号 | 编 码 | 项 目 名 称 | 计算基数 | 费率(%) | 金额(元)
1 | 031302001001 | 安全文明施工费 | 人工费+机械费
2 |  | 其他组织措施费
2.1 | 031302005001 | 冬雨季施工增加费 | 人工费+机械费
2.2 | 031302002001 | 夜间施工增加费 | 人工费+机械费
2.3 | 031302006001 | 已完工程及设备保护费 | 人工费+机械费
2.4 | 031302004001 | 二次搬运费 | 人工费+机械费
2.5 |  | 行车、行人干扰增加费 | 人工费+机械费
2.6 | Z03130200801 | 提前竣工增加费 | 人工费+机械费
2.7 | Z03130200901 | 工程定位复测费 | 人工费+机械费
2.8 |  | 特殊地区增加费 | 人工费+机械费
2.9 |  | 其他施工组织措施费 | 按相应规定计算
合 计

## 2_【表2-6】 其他项目清单汇总表
【表2-6】
其他项目清单汇总表
工程名称:安装 |  |  |  | 第1页 共1页
序号 | 项 目 名 称 | 计量单位 | 金额(元) | 备注
1 | 暂列金额 | 元 | 0
2 | 暂估价 | 元 | 0
2.1 | 材料暂估价 | - | 0 | 详见附表2-6-2
2.2 | 专业工程暂估价 | 元 | 0
3 | 计日工
4 | 总承包服务费
合 计

## 2_【表2-6-1】 暂列金额明细表
【表2-6-1】
暂列金额明细表
工程名称:安装 |  |  |  | 第1页 共1页
序号 | 项 目 名 称 | 计量单位 | 暂定金额(元) | 备注
1 | 创标化工地增加费 | 元 | 0 | （人工费+机械费）×0%
合计 |  |  | 0

## 2_【表2-6-2】 材料暂估单价表
【表2-6-2】
材料暂估单价表
工程名称:安装 |  |  | 第1页 共1页
序号 | 材料名称、规格、型号 | 计量单位 | 单价(元) | 备注

## 2_【表2-6-3】 专业工程暂估价表
【表2-6-3】
专业工程暂估价表
工程名称:安装 |  |  | 第1页 共1页
序号 | 工 程 名 称 | 工程内容 | 金额(元) | 备注
合计 |  |  | 0

## 2_【表2-6-4】 计日工表
【表2-6-4】
计日工表
工程名称:安装 |  |  | 第1页 共1页
编号 | 项 目 名 称 | 单位 | 暂定数量 | 综合单价(元) | 合价(元)
一 | 人工 | 元
1
2
3
4
5
人 工 小 计
二 | 材料 | 元
1
2
3
4
5
材 料 小 计
三 | 施工机械 | 元
1
2
3
4
5
施工机械小计
合 计

## 2_【表2-6-5】 总承包服务费计价表
【表2-6-5】
总承包服务费计价表
工程名称:安装 |  |  |  | 第1页 共1页
序号 | 项 目 名 称 | 项目价值(元) | 服务内容 | 费率(%) | 金额(元)
1 | 发包人分包专业工程
2 | 发包人供应材料
合计